## Sheet1
I	V	Pled (W)	Effective Resistance	I-V / V / I
0.02	2.67	0.0534	133.5
0.056	2.78	0.15568	49.6428571428571
0.109	2.9	0.3161	26.605504587156
0.163	3	0.489	18.4049079754601
0.19	3.03	0.5757	15.9473684210526
0.25	3.12	0.78	12.48
0.303	3.18	0.96354	10.4950495049505
0.355	3.25	1.15375	9.15492957746479
0.4	3.3	1.32	8.25
0.497	3.39	1.68483	6.82092555331992
0.6	3.5	2.1	5.83333333333333
0.698	3.56	2.48488	5.10028653295129
0.808	3.67	2.96536	4.54207920792079

		Pure resistor regulator
Desired Power (W)	1.5 (approx)	Voltage drop target	0.9
Battery peak V	4.2	Value	1.11386138613861
		Max power dissipation	0.7272
		Efficiency	0.803063457330416
		Battery Pack				Test Area
		mAh	4418			Vbat	2.7		I	0.0159574468085106
		Vnom	3.7			R	2.2		Vled	2.66489361702128
		Wh	16.3466			Rled	167		Vr	0.0351063829787234
									Vtotal (check)	2.7
									Pled	0.0425248981439566
						Prediction formula			Pr	0.000560208239022182
						v	2.66489361702128	in	Ptotal	0.0430851063829787
						I	0.0159288641617561	temp	Efficiency	0.986997635933806
						r	167.29966367718	out
						Ierror	2.8582646754545E-05
								Plug in Vbat and R.
Runtime Estimation (approx, calculated at various fixed voltages)								Adjust H26 until Ierror is close to 0
Vbat	Ptotal	Pled	Pr	Efficiency		Est. Runtime (h)
4.2	1.696	1.337	0.359	0.788		9.637
3.8	1.094	0.912	0.182	0.833		14.943
3.4	0.599	0.531	0.068	0.886		27.291
3	0.233	0.219	0.013	0.943		70.290
2.7	0.043	0.043	0.001	0.987		379.403